## Foglio1
PROF. ANTONINO CUCINOTTA
I.T.I.S. “MAJORANA” - MILAZZO
RISONANZA IN UN CIRCUITO RLC- SERIE
VALORE EFFICACE DELLA F.E.M. DEL GENERATORE E (V): |  |  |  |  | 1
RESISTENZA OHMICA R(Ω): |  |  |  |  | 4
INDUTTANZA L (H): |  |  |  |  | 0.0005
CAPACITA' C (F): |  |  |  |  | 1e-08
FREQUENZA DI RISONANZA fo : |  |  |  |  | 71212.356
COEFFICIENTE DI SOVRATENSIONE Qo: |  |  |  |  | 55.9017
LARGHEZZA DI BANDA A - 3 dB B (Hz): |  |  |  |  | 1273.8854
IMPEDENZA MINIMA, PER f = fo Zmin (Ω): |  |  |  |  | 4
VALORE EFFICACE DI I PER f = fo Imax (A): |  |  |  |  | 0.25
VALORE EFFICACE DI Vc PER f = fo Vcmax (V): |  |  |  |  | 55.9017
VALORE EFFICACE DI VL PER f = fo VLmax (V): |  |  |  |  | 55.9017
VALORE EFFICACE DI VR PER f = fo VRmax (V): |  |  |  |  | 1
f (Hz) | I (f) (A) | Vc (f) (V) | VL(f) (V) | VR (f) (V) | φ(f) (°)
100 | 6.28e-06 | 1 | 1.9719e-06 | 2.512e-05 | -0.00144
200 | 1.256e-05 | 1 | 7.8877e-06 | 5.024e-05 | -0.00288
500 | 3.1402e-05 | 1 | 4.93e-05 | 0.00012561 | -0.0072002
700 | 4.3964e-05 | 1.0001 | 9.6633e-05 | 0.00017586 | -0.010081
1000 | 6.2812e-05 | 1.0002 | 0.00019723 | 0.00025125 | -0.014403
2000 | 0.0001257 | 1.0008 | 0.00078939 | 0.0005028 | -0.028822
5000 | 0.00031556 | 1.005 | 0.0049542 | 0.0012622 | -0.072356
7000 | 0.00044389 | 1.0098 | 0.0097567 | 0.0017756 | -0.10178
10000 | 0.00064063 | 1.0201 | 0.020116 | 0.0025625 | -0.14689
20000 | 0.0013635 | 1.0856 | 0.08563 | 0.0054541 | -0.31265
50000 | 0.0061912 | 1.9717 | 0.97201 | 0.024765 | -1.4198
60000 | 0.012971 | 3.4423 | 2.4437 | 0.051883 | -2.9755
65000 | 0.024347 | 5.9644 | 4.9692 | 0.097387 | -5.5915
67000 | 0.036262 | 8.6183 | 7.6289 | 0.14505 | -8.3442
68000 | 0.047542 | 11.133 | 10.1512 | 0.19017 | -10.968
70000 | 0.11549 | 26.2714 | 25.3845 | 0.46196 | -27.527
71200 | 0.24995 | 55.9009 | 55.8815 | 0.99981 | -88.9324
75000 | 0.042502 | 9.0238 | 10.0092 | 0.17001 | -170.2069
76000 | 0.034022 | 7.1283 | 8.119 | 0.13609 | -172.1746
78000 | 0.02441 | 4.9832 | 5.9784 | 0.097638 | -174.394
80000 | 0.019117 | 3.8052 | 4.8023 | 0.076469 | -175.6122
83000 | 0.014517 | 2.785 | 3.7834 | 0.058067 | -176.6695
85000 | 0.012553 | 2.3516 | 3.3503 | 0.050211 | -177.1205
100000 | 0.0064593 | 1.0285 | 2.0282 | 0.025837 | -178.5187
130000 | 0.0034997 | 0.42867 | 1.4286 | 0.013999 | -179.1975
150000 | 0.0027407 | 0.29095 | 1.2909 | 0.010963 | -179.3715
200000 | 0.0018235 | 0.14518 | 1.1452 | 0.007294 | -179.5819
500000 | 0.00065013 | 0.020705 | 1.0207 | 0.0026005 | -179.8509
700000 | 0.00045972 | 0.010458 | 1.0105 | 0.0018389 | -179.8946
1000000 | 0.00032009 | 0.005097 | 1.0051 | 0.0012804 | -179.9266

## Foglio2
FUNZIONE DI TRASFERIMENTO: | F(jω) = Vc/E = 1/[RCs + LC s^2 +1]
F(jω) = Vc/E = 1/[jωRC - LC ω^2 +1]
MODULO DI F(jω): | ¦F(jω)¦ = Vc/E = 1/SQRT[ (1 - LCω^2 )^2 + (ωRC)^2]
FASE DI F(jω): | φ (f) = - arctan[6,28 f RC/(1 - LC*(6,28f)^2) ]
φ(ω) = - arctan[ ωRC/(1 - LCω^2 )]