## Foglio1
I.T.I.S. “E. MAJORANA” MILAZZO - A.S. 2009/2010 – CLASSE III A – ET
MODELLO INCREMENTALE DI UN CIRCUITO RC
TENSIONE CONTINUA APPLICATA ALL' INGRESSO DEL CIRCUITO Vin (V): |  |  |  | 12
PARAMETRI:
RESISTENZA R (Ω): |  |  |  | 100000
CAPACITA' C (F): |  |  |  | 0.001
TENSIONE INIZIALE AI CAPI DEL CONDENSATORE Vco (V): |  |  |  | 0
INTENSITA' DI CORRENTE INIZIALE Ic (A): |  |  |  | 0.00012
COSTANTE DI TEMPO DEL CIRCUITO t = RC (s) : |  |  |  | 100
EQUAZIONI DEL MODELLO MATEMATICO:
1) Vin – Vc(tn) = RI(tn) = R ΔQ(tn+1)/Δtn +1 = RC ΔVc(tn+1)/Δtn +1 , con Δtn +1 = tn+1 - tn e ΔVc(tn +1) = Vc(tn+1 ) - Vc(tn) ;
2) I(tn) = C Δvc(tn +1)/Δtn +1 ;
3) Vc(tn+1 ) = Vc(tn) + [Vin – Vc(tn)] ( tn+1 - tn ) /(RC).
t (secondi) | Vc(t) (V) | I(t) (A)
20 | 2.4 | 0.00012
40 | 4.32 | 9.6e-05
60 | 5.856 | 7.68e-05
80 | 7.0848 | 6.144e-05
100 | 8.0678 | 4.9152e-05
120 | 8.8543 | 3.9322e-05
140 | 9.4834 | 3.1457e-05
160 | 9.9867 | 2.5166e-05
180 | 10.3894 | 2.0133e-05
200 | 10.7115 | 1.6106e-05
220 | 10.9692 | 1.2885e-05
240 | 11.1754 | 1.0308e-05
260 | 11.3403 | 8.2463e-06
280 | 11.4722 | 6.5971e-06
300 | 11.5778 | 5.2777e-06
320 | 11.6622 | 4.2221e-06
340 | 9.3298 | -0.00011662
360 | 7.4638 | -9.3298e-05
380 | 5.9711 | -7.4638e-05
400 | 4.7768 | -5.9711e-05
420 | 3.8215 | -4.7768e-05
440 | 3.0572 | -3.8215e-05
460 | 2.4457 | -3.0572e-05
480 | 1.9566 | -2.4457e-05
500 | 1.5653 | -1.9566e-05
520 | 1.2522 | -1.5653e-05
540 | 1.0018 | -1.2522e-05
560 | 0.80142 | -1.0018e-05
580 | 0.64114 | -8.0142e-06
600 | 0.51291 | -6.4114e-06
620 | 0.41033 | -5.1291e-06